## BLE
蓝牙音频设备与手机App 基于BLE连接的通讯协议
说明： 1. 本协议适用于音频设备与手机端App的通信； 2. 本协议是基于Blutooth SIG标准BLE协议栈框架下的自定义通讯协议，采用网络字节序（大端模式）传输； 3. 若数据包长度为0，则不上传该段数据。
一、BLE广播包报文格式
Advertising Data
广播数据段描述 |  | 类型 |  | 说明（实例） | [8 empty] | 总字节数（Max 31 bytes）
Flags |  | 0x01 |  | 长度：0x02 类型：0x01 数据：0x06 | [8 empty] | 3
Local Name |  | 0x09 |  | 长度：0x06 类型：0x09 数据（name）："T2403" | [8 empty] | 7 （最大支持18个字节）
说明： 1. Local Name 数据内容长度最大支持16字节
Scan Response Data
广播数据段描述 |  | 类型 |  | 说明（实例） | [8 empty] | 总字节数（Max 31 bytes）
Manufacture data |  | 0xFF |  | 长度：0x1B 类型：0xFF 数据： 【PID】 "000" ~ "FFF" （3 bytes） 【Mac】addr[0 - 5] （6 bytes） 【Id mark】"NvEasy" （6 bytes） 【State】0x01（1 byte） 【Ability】设备能力（4 bytes） 【Protocol version】协议版本号（1 byte） 【SKU】客户产品型号（2 bytes） 【Self mark】产品标记（2 bytes） 【Device color】产品颜色（1 byte） | [8 empty] | 28
说明： 1. App扫描时通过 Manufacture data中的id mark（厂商号，如字符串 NvEasy）过滤是否为有效设备； 2. Manufacture data中的PID（产品号）约定为： 602 --> 录音卡片 3. State：二进制位标识，bit7 --> AI mode（ 0 --> tws mode，1 --> AI mode ），bit6 --> bound（ 0 --> unbound，1 --> bound ），bit5 ~ bit0预留 4. Ability：二进制位标识，共4个字节（以下按大端排序4-->3->2->1， （ 0 --> 不支持，1 --> 支持 ） 【第一个字节】bit7 --> 本地存储，bit6 --> WiFi AP，bit5 --> 会议录音， bit4 --> 通话录音，bit3 --> 会议录音降噪算法，bit2 --> 经典蓝牙支持，bit1 --> RTC， bit0 --> 多媒体录音 【第二个字节】bit7 --> bit3 --> 闪记，bit2 --> 录音标记，bit1 --> 录音暂停/恢复，bit0预留 【第三个字节】bit0 ~ bit7预留，默认为0 【第四个字节】bit0 ~ bit7预留，默认为0 5. Protocol version：如：协议版本 --> 0x11 6. 产品型号（SKU）：2个字节（如： A1） 7. SDK所属标记（Self mark）：2个字节，固定为“NV，扫描筛选过滤掉其他设备 8. 产品外观颜色（Device color）：1字节，（ 取24位auth code号的第18位字符 ）
二、BLE 服务与特性
Generic Access Service |  | Service UUID |  | 0x1800
|  | Device Name UUID |  | 0x2A00
|  | Properties |  | read
Primary Service |  | Service UUID |  | 06068D0C-6B97-11EF-B864-0240AC120002
|  | Characteristic |  | 06068D1C-6B97-11EF-B864-0241AC120002 |  |  |  | write no response |  | App下发数据
|  |  |  | 06068D2C-6B97-11EF-B864-0242AC120002 |  |  |  | notify |  | Device上报数据
|  |  |  | 06068D3C-6B97-11EF-B864-0243AC120002 |  |  |  | read |  | 字符串 ：role, Lmac, Rmac, Cmac, SN, label sn, wifi Mac （ 自身角色标识，左耳Mac，右耳Mac，仓Mac，SN, 盒标 sn, 自身wifi Mac ） 共95字节
角色：L（左耳）、R（右耳）、C（仓） Mac地址格式：D2A82B677444（12 bytes） SN：客户认证码（产品唯一识别码，耳机和仓一致，24 bytes） label sn：盒标sn，16 bytes 注： 1. 右耳mac地址仅用于1V1（AI模式） 2. 此read特性仅适用于耳机+仓产品， role、Lmac、Rmac、Cmac、SN，字段在字符串中的位置固定不变
Battery_Service |  | Service UUID |  | 0x180F
|  | Battery Level |  | 0x2A19 |  | 电量百分数
|  | Properties |  | notify，read
OTA_Service |  | Service UUID |  | 00239A6F-C616-89BB-3374-F05AF588A7B3
|  | Characteristic |  | 00239A7F-C616-89BB-3374-F15AF588A7B3 |  |  |  |  | write no response
|  |  |  | 00239A8F-C616-89BB-3374-F25AF588A7B3 |  |  |  |  | notify
三、数据包格式
Note： 1. 数据包均由字符串（UTF8）组成，有效字段之间以“#”作为间隔符，帧末以“#”结尾（音频流、ota除外） 2. 注意指令的流向（App --> BLE、BLE --> App），包含请求-响应（Request-Response，个别指令只有设备上报或App下发），单条指令上下格分别为指令请求方和响应方（每条指令中间有横条空格隔开） 3. 以下灰色部分暂时不支持
设备基础信息 操作指令
类型 | 帧头 | 关键字 （功能） | value1 | value2 | value3 | value4 | value5 | value6 | value7 | value8 | value9 | 说明 | 举例
App --> BLE | *APP# | version | [9 empty] | 软硬件版本号查询 | *APP#version# | bar: value1 to value9
BLE --> App | *DEV# |  | 软件版本号 | 硬件版本号 | \ | \ | \ | \ | \ | \ | \ | 软硬件版本号上报 | *DEV#version#2.0.1#1.0.3# （软件版本：2.0.1，硬件版本：1.0.3）
App --> BLE | *APP# | battery | [9 empty] | 电量百分比查询： 0 ~ 100， 间距10，单位% | *APP#battery# | bar: value1 to value9
BLE --> App | *DEV# |  | \ | \ | 充电仓C 或其他产品 | \ | \ | \ | \ | \ | \ | 电量百分比上报： 0~100， 间距10，单位% | *DEV#battery#80#80#70# 无效字段需补0，其他产品电量放value3
App --> BLE | *APP# | default | [9 empty] | 恢复出厂设置 | *APP#default# | bar: value1 to value9
BLE --> App | *DEV# |  | 0 --> 设置成功 1 --> 设置失败 | \ | \ | \ | \ | \ | \ | \ | \ | 恢复出厂设置应答 | *DEV#default#0#
App --> BLE | *APP# | blename | BLE name （有效长度 16字节） | \ | \ | \ | \ | \ | \ | \ | \ | 设置BLE蓝牙名 | *APP#blename#T2403#
BLE --> App | *DEV# |  | 0 --> 操作成功 1 --> 操作失败 | BLE name | \ | \ | \ | \ | \ | \ | \ | 指令应答 | *DEV#blename#0#T2403#
App --> BLE | *APP# | offtime | time 有效值：1~36000 单位：min | \ | \ | \ | \ | \ | \ | \ | \ | 设置设备未连接且无操作时的关机延时时间 | *APP#offtime#10#
BLE --> App | *DEV# |  | 0 --> 操作成功 1 --> 操作失败 | time (单位：min) | \ | \ | \ | \ | \ | \ | \ | 指令应答 | *DEV#offtime#0#10#
App --> BLE | *APP# | rtc | time (UTC时间戳，单位秒) | \ | \ | \ | \ | \ | \ | \ | \ | 设置当前时间 | *APP#rtc#1696516496#
BLE --> App | *DEV# |  | 0 --> 操作成功 1 --> 操作失败 | time | \ | \ | \ | \ | \ | \ | \ | 指令应答 | *DEV#rtc#0#1696516496#
App --> BLE | *APP# | cblename | [9 empty] | 查询BLE蓝牙名 | *APP#cblename# | bar: value1 to value9
BLE --> App | *DEV# |  | 0 --> 操作成功 1 --> 操作失败 | BLE name | \ | \ | \ | \ | \ | \ | \ | 指令应答 | *DEV#cblename#0#T2403#
App --> BLE | *APP# | cofftime | [9 empty] | 查询进入关机延时时间 | *APP#cofftime# | bar: value1 to value9
BLE --> App | *DEV# |  | 0 --> 操作成功 1 --> 操作失败 | time (单位：min) | \ | \ | \ | \ | \ | \ | \ | 指令应答 | *DEV#cofftime#0#10#
App --> BLE | *APP# | cmicgain | 0 --> 会议模式 1 --> 通话模式 | \ | \ | \ | \ | \ | \ | \ | \ | 查询指定模式增益 值范围：0 ~ 19 dB | *APP#cmicgain#0#
BLE --> App | *DEV# |  | 0 --> 操作成功 1 --> 操作失败 | 0 --> 会议模式 1 --> 通话模式 | 会议：麦1 增益 通话：麦1 增益 | 会议：麦2 增益 通话：麦2 增益 | \ | \ | \ | \ | \ | 指令应答 | *DEV#cmicgain#0#0#17#17# *DEV#cmicgain#0#1#13#19#
App --> BLE | *APP# | micgain | 0 --> 会议模式 1 --> 通话模式 | 会议：麦1 增益 通话：麦1 增益 | 会议：麦2 增益 通话：麦2 增益 | \ | \ | \ | \ | \ | \ | 设置指定模式增益 值范围：0 ~ 19 dB | *APP#micgain#1#13#19#
BLE --> App | *DEV# |  | 0 --> 操作成功 1 --> 操作失败 | 0 --> 会议模式 1 --> 通话模式 | 麦1 增益 | 麦2 增益 | \ | \ | \ | \ | \ | 指令应答 （设置失败，则返回的还是原有的增益参数） | *DEV#micgain#0#1#13#19#
App --> BLE | *APP# | ostype | 0--> 安卓 1--> iOS 2--> 鸿蒙 3-->Windows | \ | \ | \ | \ | \ | \ | \ | \ | 通知设备 App当前的系统类型 | *APP#ostype#1#
BLE --> App | *DEV# | [10 empty] | 指令应答 | *DEV#ostype# | bar: value1 to value9
App --> BLE | *APP# | bound | 0 --> 一体化解绑 1 --> 绑定 | \ | \ | \ | \ | \ | \ | \ | \ | App向设备发送指令： 绑定结果 | *APP#bound#1#
BLE --> App | *DEV# |  | 0 --> 操作成功 1 --> 操作失败 | 0 --> 已解绑 1 --> 已绑定 | \ | \ | \ | \ | \ | \ | \ | 设备应答 | *DEV#bound#0#0#
App --> BLE | *APP# | unbound | 0--> 保留设备参数 1--> 清除设备参数 | 0--> 不格式化flash 1--> 格式化flash | \ | \ | \ | \ | \ | \ | \ | 解绑指令 ( 选择性清除已有信息 ) | *APP#unbound#1#0#
BLE --> App | *DEV# |  | 0 --> 操作成功 1 --> 操作失败 | 0 --> 已解绑 1 --> 已绑定 | \ | \ | \ | \ | \ | \ | \ | 指令应答 | *DEV#unbound#0#0#
App --> BLE | *APP# | incharge | [9 empty] | 充电状态查询 | *APP#incharge# | bar: value1 to value9
BLE --> App | *DEV# |  | 0 --> 未充电 1 --> 充电中 2 --> 已充满 | \ | \ | 充电仓C 或其他产品 | \ | \ | \ | \ | \ | 充电状态及电量数据应答 | *DEV#incharge#80#80#70#
操作指令
类型 | 帧头 | 关键字 （功能） | value1 | value2 | value3 | value4 | value5 | value6 | value7 | value8 | value9 | 说明 | 举例
App --> BLE | *APP# | authsn | [9 empty] | 厂家认证码查询指令下发 | *APP#authsn# | bar: value1 to value9
BLE --> App | *DEV# |  | 厂家认证码 24 bytes | BLE MAC地址 12 bytes hex转字符串 | WiFi MAC地址 12 bytes字符串 hex转字符串 | 盒标sn 16 bytes字符串 | \ | \ | \ | \ | \ | 设备保存的厂家认证码、BLE、WiFi Mac地址、盒标码上报 | *DEV#authsn#NS0006KUMI0001QRO3G0M3MU#8CEAE27F5C00#A0B765A3B231#1234567890123456# （字段不为空，未获取成功则会补相同位数的0）
录音文件传输 操作指令
类型 | 帧头 | 关键字 （功能） | value1 | value2 | value3 | value4 | value5 | value6 | value7 | value8 | value9 | 说明 | 举例
App --> BLE | *APP# | getlist | [9 empty] | 向设备获取文件列表 | *APP#getlist# | bar: value1 to value9
BLE --> App | *DEV# |  | 0 --> 操作成功 1 --> 操作失败 | \ | \ | \ | \ | \ | \ | \ | \ | 指令应答 | *DEV#getlist#0#
App --> BLE | *APP# | listreq | 上一包接收的状态 0 --> OK 1 --> 校验错误 2 -->其他错误 | 当前请求数据包编号 （从1开始 最后一包为0） | \ | \ | \ | \ | \ | \ | \ | App请求编号的文件上传 | *APP#listreq#0#9#
BLE --> App | *DEV# |  | 当前发送的数据包编号 | 传输单包大小 （byte ） | 单字节sum （list数据内容的校验和） | 数据流 | \ | \ | \ | \ | \ | 文件列表数据同步 | *DEV#listreq#9#253#sum#xxxx… （注：末尾不需要“#”结束）
BLE --> App | *DEV# | flist | 文件索引总大小 （单位：字节） | 数据包总个数 | \ | \ | \ | \ | \ | \ | \ | 本地音频文件列表推送 （总大小和总个数为0，则表示没有本地文件） | *DEV#flist#10240#41# *DEV#flist#0#0#（本地无文件）
App --> BLE | *APP# |  | 0 --> 接收成功 1 --> 接收失败 | \ | \ | \ | \ | \ | \ | \ | \ | 本地音频文件列表推送应答 | *APP#flist#0#
App --> BLE | *APP# | opusfile | 上一包接收的状态 0 --> OK 1 --> 校验错误 2 -->其他错误 | 当前请求的文件编号 | 请求数据包编号 （从1开始 最后一包为0） | 是否自动删除： 0 --> 不删除 1 --> 删除 | 文件长度偏移量 （字节） | \ | \ | \ | \ | App向设备请求保存的音频数据（ 偏移量参数sdk如果未下发，硬件做适配，默认为0 ） | *APP#opusfile#0#21#1#0#1024# （注：如果有偏移量，则每个包必须带有该值）
BLE --> App | *DEV# |  | 当前发送的文件编号 | 当前文件总分包个数 | 当前数据包编号 | 传输单包大小 （byte ） | 单字节sum （opus数据内容的和校验） | 数据流 | \ | \ | \ | 设备保存的音频文件数据上传 | *DEV#opusfile#21#37#1#253#sum#xxxx… （注：末尾不需要“#”结束）
App --> BLE | *APP# | delfile | file SN | file name | \ | \ | \ | \ | \ | \ | \ | 删除单个文件 | *APP#delfile#1#98765.raw#
BLE --> App | *DEV# |  | 0 --> 操作成功 1 --> 操作失败 | file SN | file name | \ | \ | \ | \ | \ | \ | 指令应答 | *DEV#delfile#0#1#98765.raw#
App --> BLE | *APP# | filect | 上一包接收的状态 x | 当前请求的文件编号 | 请求数据包编号 | 是否自动删除： 0 --> 不删除 1 --> 删除 | 文件长度偏移量 （字节） | \ | \ | \ | \ | App向设备请求离线保存的音频文件 | *APP#filect#0#21#1#0#1024#
BLE --> App | *DEV# |  | 当前发送的文件编号 | 当前文件总分包个数 | 当前数据包编号 | 传输单包大小 （byte ） | 单字节sum （opus数据内容的和校验） | 数据流 | \ | \ | \ | 设备保存的音频文件数据连续上传 | *DEV#filect#21#37#1#253#crc#xxxx… （注：末尾不需要“#”结束）
App --> BLE | *APP# | filecmd | type 0 --> 停止传输 1 --> 传输ready … | \ | \ | \ | \ | \ | \ | \ | \ | App向设备发送文件传输相关指令 | *APP#filecmd#0#（下发文件传输停止指令）
BLE --> App | *DEV# | [10 empty] | 设备应答或上报状态 | *DEV#filecmd#1# （设备主动上报传输通道 ready，App可以下发指令，不需要应答） *DEV#filecmd#0#（App停止指令应答） | bar: value2 to value9
存储相关 操作指令
类型 | 帧头 | 关键字 （功能） | value1 | value2 | value3 | value4 | value5 | value6 | value7 | value8 | value9 | 说明 | 举例
App --> BLE | *APP# | mem | [9 empty] | App向设备发送指令查询剩余存储空间 | *APP#mem# | bar: value1 to value9
BLE --> App | *DEV# |  | 剩余存储空间 （单位：K ） | 总存储空间 （单位：K ） | \ | \ | \ | \ | \ | \ | \ | 【应答】 设备剩余存储空间值返回 | *DEV#mem#31876710#33554432# *DEV#mem#0#0#（代表指令应答，实际正在查询中，完成后会主动上报正常值）
BLE --> App | *DEV# |  | 左耳剩余存储空间 （单位：K ） | 左耳总存储空间 （单位：K ） | 右耳剩余存储空间 （单位：K ） | 右耳总存储空间 （单位：K ） | \ | \ | \ | \ | \ | 【上报】 耳机剩余存储空间值返回 （有可能只有单耳数据） | *DEV#mem#31876710#33554432#31876710#33554432# *DEV#mem#0#0#0#0#（代表指令应答，实际正在查询中，完成后会主动上报正常值）
App --> BLE | *APP# | format | [9 empty] | App向设备发送指令格式化存储空间（格式化时不要对设备进行其他操作，App等待结果的超时时间建议为30s） | *APP#format# | bar: value1 to value9
BLE --> App | *DEV# |  | 0 --> 操作成功 1 --> 操作失败 | \ | \ | \ | \ | \ | \ | \ | \ | 设备格式化指令应答 | *DEV#format#0#
BLE --> App | *DEV# | fmtret | 0 --> 格式化成功 1 --> 格式化失败 | 剩余存储空间 （单位：K ） | 总存储空间 （单位：K ） | \ | \ | \ | \ | \ | \ | <参数为3项的为非耳机设备> 设备格式化结果+剩余存储空间+总存储空间值返回 | *DEV#fmtret#0#33554432#33554432#
BLE --> App | *DEV# |  | 0 --> 左耳格式化成功 1 --> 左耳格式化失败 | 左耳剩余存储空间 （单位：K ） | 左耳总存储空间 （单位：K ） | 0 --> 右耳格式化成功 1 --> 右耳格式化失败 | 右耳剩余存储空间 （单位：K ） | 右耳总存储空间 （单位：K ） | \ | \ | \ | <参数为6项的为耳机数据> 耳机剩余存储空间值返回 （有可能只有单耳数据） | *DEV#fmtret#0#33554432#33554432#0#33554432#33554432# *DEV#fmtret#0#33554432#33554432#1#0#0#
录音操作 指令
类型 | 帧头 | 关键字 （功能） | value1 | value2 | value3 | value4 | value5 | value6 | value7 | value8 | value9 | 说明 | 举例
App --> BLE | *APP# | record | 开关状态 0 --> 录音结束 1 --> 录音开始 2 --> 录音暂停（根据能力支持） 3 --> 录音恢复（根据能力支持） | 音频场景 0 --> 会议模式 1 --> 电话模式 2 --> 多媒体模式 | 音频采样率 0 --> 8K 1 --> 16K 2 --> 24K | \ | \ | \ | \ | \ | \ | App发起录音的控制指令 | *APP#record#1#1#1# 控制设备开始录音，电话模式，采样率16Kbps
BLE --> App | *DEV# |  |  |  |  | 解码通道数 0 --> 单通道 1 --> 双通道 | 录音模式 0 --> 离线 1 --> 在线 | 当前录音持续时间 （毫秒） | 离线文件sn (未录音时为空) | 文件名 (未录音时为空) | \ | App发起录音控制指令应答，以及离线录音时连接BLE后同步录音状态 | *DEV#record#1#1#1#1#0#563290#3#123abc.raw# （注：在线录音时，持续时间默认为0） *DEV#record#0#1#1#1#1#0# --- 空闲, 在线
App --> BLE | *APP# | record | 开关状态 0 --> 录音结束 1 --> 录音开始 2 --> 录音暂停 3 --> 录音恢复 | 音频场景 0 --> 会议模式 1 --> 电话模式 2 --> 多媒体模式 | \ | \ | \ | \ | \ | \ | \ | App发起录音的控制指令 | *APP#record#1#0#1084983296# --- 启动会议模式录音, 默认 16k/mono/20ms/32k *APP#record#0#0#0# --- 停止会议模式录音 (opus 占位 "0")
BLE --> App | *DEV# |  |  |  | opus format （ 包含采样率、通道数、单帧时长、码率，详见文末说明） | 录音模式 0 --> 离线 1 --> 在线 | 当前录音持续时间 （ 毫秒 ） | 离线文件sn ( 未录音时为空 ) | 文件名 ( 未录音时为空 ) | \ | \ | App发起录音控制指令应答，以及离线录音时连接BLE后同步录音状态 ( 录音恢复后如果断连，则回连时上报“录音开始”) | *DEV#record#1#1#1084983296#1#0#66#65536.raw# （注：在线录音时，持续时间默认为0） *DEV#record#0#0#0#1#0# --- 空闲, 在线
BLE --> App | *DEV# | devrec | 0 --> 按键拾音结束 1 --> 按键拾音开始 2 --> 通话中断拾音 3 --> 按键取消拾音 | 0 --> 会议模式 1 --> 电话模式 | 0 --> TWS模式 1 --> AI模式 （背夹此项参数固定为：2） | \ | \ | \ | \ | \ | \ | 设备侧发起拾音开始、结束、取消，以及因通话而中断结束拾音 | *DEV#devrec#1#0#0#
App --> BLE | *APP# |  | 0 --> 接收成功 1 --> 接收失败 | \ | \ | \ | \ | \ | \ | \ | \ | App接收消息的应答 | *APP#devrec#0#
BLE --> App | *DEV# | stream | 音频流总长度 （bytes） 40 ≤ n ≤ 400 | 单帧大小 （bytes） n = 40 或 n = 80 | 数据流内容 n | \ | \ | \ | \ | \ | \ | 拾音音频流发送 （ APP不需要应答 ） | *DEV#stream#40#40#xxxxxxxx... （注：末尾不需要“#”结束）
闪记 / 录音标记 操作指令
类型 | 帧头 | 关键字 （功能） | value1 | value2 | value3 | value4 | value5 | value6 | value7 | value8 | value9 | 说明 | 举例
App --> BLE | *APP# | flashnote | command 0 --> 闪记结束 1 --> 闪记开始 | \ | \ | \ | \ | \ | \ | \ | \ | APP 触发闪记开启 / 结束 | *APP#flashnote#1#（开始） *APP#flashnote#0#（结束）
BLE --> App | *DEV# |  | state 0 --> 闪记结束 1 --> 闪记中 2 --> 闪记失败：设备忙 （ DUT/OTA/录音中 ） 3 --> 闪记失败：容量不足 | 录音文件 sn （ 失败时不传 ） | 录音文件 filename （ 失败时不传 ） | opus format < 包含采样率、通道数、单帧时长、码率，详见文末说明 > （ 失败时不传 ） | \ | \ | \ | \ | \ | 闪记状态上报 1. 闪记最长 5 分钟，到点自动 STOP； 2. 等同离线录音，不推流； 3. 闪记与录音同优先级，期间不执行其他指令 4. BLE回连时若闪记中则设备同步本状态 5. 重复收到闪记开始指令后返回当前状态，app可查询 | *DEV#flashnote#1#5#a34f12.raw#1084983296#（闪记中） *DEV#flashnote#0#5#a34f12.raw#1084983296#（闪记结束并保存） *DEV#flashnote#2#（设备忙拒绝） *DEV#flashnote#3#（容量不足拒绝）
App --> BLE | *APP# | recmark | [9 empty] | APP 主动给当前正在录的录音打标记 | *APP#recmark# | bar: value1 to value9
BLE --> App | *DEV# |  | 0 --> 标记成功 1 --> 标记失败，录音暂停或停止 2 --> 标记失败，设备忙 3 --> 标记失败，标记个数已达上限 | 录制文件 sn （ 失败时不传 ） | 录制文件 filename （ 失败时不传 ） | index （本次标记序号，1 ~ 10） （ 失败时不传 ） | offset_ms < 标记相对录音开始的偏移，若有暂停则扣除暂停时长 > （ 失败时不传 ） | source 0 --> 设备按键 1 --> APP （ 失败时不传 ） | \ | \ | \ | 录音标记上报 1. 单次录音最多 10 个标记； 2. 同一标记 4 秒 去重； 3. 仅 START / RESUME 状态接受； 4. 标记持久化到 DAT 元数据，断电不丢失；同时也会写入 文件索引中对应记录的 marks 数组 | *DEV#recmark#0#5#a34f12.raw#1#3250#0# *DEV#recmark#0#5#a34f12.raw#2#11820#1# *DEV#recmark#1#（录音暂停中，标记动作无效） *DEV#recmark#2#（设备忙拒绝） *DEV#recmark#3#（录音标记个数已达上限）
[V24 备注] 1. 闪记完整时序： （1）APP点击触发闪记 → *APP#flashnote#1# → 设备 *DEV#flashnote#1#sn#name# → 录音中 →App点击结束闪记 → *APP#flashnote#0# → 设备 *DEV#flashnote#0#sn#name#；（APP UI 必须等设备回包再切换状态，避免拒绝时不同步） （2）设备端长按按键 → 设备 *DEV#flashnote#1#sn#name# → 录音中 → 松开按键 → *APP#flashnote#0# → 设备 *DEV#flashnote#0#sn#name#； 2. 标记完整时序：录音中 → APP / 按键触发 *APP#recmark# → 设备 *DEV#recmark#... 回上报 3. 录音暂停后无法做标记 4. 闪记产生的录音保存后，*DEV#flist# 中对应记录 scene = 3，其它录音字段（sn / name / size 等）与普通录音一致；scene 取值 0/1/2/3 = 会议/通话/多媒体/闪记，APP 解析时统一处理；具体某台设备会出现哪些 scene 值取决于该设备的能力实现。
OTA 操作指令
类型 | 帧头 | 关键字 （功能） | value1 | value2 | value3 | value4 | value5 | value6 | value7 | value8 | value9 | 说明 | 举例
App --> BLE | *APP# | upgrade | 新固件版本号 （ 0.0.0 --> 9.9.9 ） | 升级文件总大小 （ 单位：字节 ） | 单包大小 （ byte ） | 数据包 总个数 | \ | \ | \ | \ | \ | OTA升级指令 | *APP#upgrade#0.3.1#963250#448#2151#603#NvEasy#A1#
BLE --> App | *DEV# |  | 0 --> 设置成功 1 --> 设置失败 | \ | \ | \ | \ | \ | \ | \ | \ |  | *DEV#upgrade#0#
BLE --> App | *DEV# | otareq | 上一包接收的状态 0 --> OK 非0 --> 其他错误 | 当前请求数据包编号 （最后一包为0） | \ | \ | \ | \ | \ | \ | \ | OTA升级数据请求 | *DEV#otareq#0#99#
App --> BLE | *APP# | ota | 下发的数据包编号 | 当前数据包大小 （ 单位：字节 ） | 单字节sum （ota数据内容的和校验，需转成十进制后的字符串） | 数据流 | \ | \ | \ | \ | \ | OTA数据包下发 | *APP#ota#16#448#sum#xxxxxxx… （注：末尾不需要“#”结束）
App --> BLE | *APP# | otastate | [9 empty] | App发送停止ota指令 | *APP#otastate# | bar: value1 to value9
BLE --> App | *DEV# |  | 0 --> 操作成功 1 --> 操作失败 | 当前ota状态 0 --> 停止 1 --> 暂停 2 --> 进行中 | \ | \ | \ | \ | \ | \ | \ | 设备应答 | *DEV#otastate#0#
App --> BLE | *APP# | otactrl | 0 --> ota停止 1 --> ota暂停 2 --> ota恢复 | \ | \ | \ | \ | \ | \ | \ | \ | App发送停止ota指令 | *APP#otactrl#0#
BLE --> App | *DEV# |  | 0 --> 操作成功 1 --> 操作失败 | 当前ota状态 0 --> 停止 1 --> 暂停 2 --> 进行中 | \ | \ | \ | \ | \ | \ | \ | 设备应答 | *DEV#otactrl#0#0#
用户自定义指令（键值见tab页）
类型 | 帧头 | 关键字 （功能） | value1: Commad（string）最长30 bytes; value4: Value（string）最长30 bytes; value8: 说明 |  | 举例
App --> BLE | *APP# | custom | value1: 客制化参数; value4: 客制化参数; value8: 【App自定义设置指令】比如键值设定等 |  | *APP#custom#pcmode_on#xxxxx#
BLE --> App | *DEV# |  | value4: 客制化参数; value8: 【设备应答】 |  | *DEV#custom#pcmode_on#XXXXXXXX#
App --> BLE | *APP# |  | value1: setkey1; value4: （单击）S#键值#0 （双击）D#键值#0 （组合）M#键值#键值 （分步）N#键值#键值; value8: 【App下发指令】让设备配置自定义按键 |  | *APP#custom#setkey1#S#键值#0#
BLE --> App | *DEV# |  | value4: 0 --> 指令执行成功 1 --> 指令执行失败; value8: 【设备应答】设备自我告示状态 |  | *DEV#custom#setkey1#0#
App --> BLE | *APP# |  | value1: setkey2; value4: （单击）S#键值#0 （双击）D#键值#0 （组合）M#键值#键值 （分步）N#键值#键值; value8: 【App下发指令】让设备配置自定义按键 |  | *APP#custom#setkey2#S#键值#0#
BLE --> App | *DEV# |  | value4: 0 --> 指令执行成功 1 --> 指令执行失败; value8: 【设备应答】设备自我告示状态 |  | *DEV#custom#setkey2#0#
App --> BLE | *APP# |  | value1: setkey3; value4: （单击）S#键值#0 （双击）D#键值#0 （组合）M#键值#键值 （分步）N#键值#键值; value8: 【App下发指令】让设备配置自定义按键 |  | *APP#custom#setkey3#S#键值#0#
BLE --> App | *DEV# |  | value4: 0 --> 指令执行成功 1 --> 指令执行失败; value8: 【设备应答】设备自我告示状态 |  | *DEV#custom#setkey3#0#
App --> BLE | *APP# |  | value1: setkey4; value4: （单击）S#键值#0 （双击）D#键值#0 （组合）M#键值#键值 （分步）N#键值#键值; value8: 【App下发指令】让设备配置自定义按键 |  | *APP#custom#setkey4#S#键值#0#
BLE --> App | *DEV# |  | value4: 0 --> 指令执行成功 1 --> 指令执行失败; value8: 【设备应答】设备自我告示状态 |  | *DEV#custom#setkey4#0#
App --> BLE | *APP# |  | value1: setkey5; value4: （单击）S#键值#0 （双击）D#键值#0 （组合）M#键值#键值 （分步）N#键值#键值; value8: 【App下发指令】让设备配置自定义按键 |  | *APP#custom#setkey5#S#键值#0#
BLE --> App | *DEV# |  | value4: 0 --> 指令执行成功 1 --> 指令执行失败; value8: 【设备应答】设备自我告示状态 |  | *DEV#custom#setkey5#0#
流程与机制说明
App与设备BLE建立连接后，将收到的opus流转成pcm 三、本地文件同步： 【通过BLE传输】 1. BLE 连接后，App打开notify，设备会发送flist（本地保存的文件索引，JSON），包括索引文件（.dat）大小和内容，JSON解析例子如下： [{"sn":2,"name":"27507.raw","size":20720,"scene":1,"start_time":1743526233,"end_time":1743526239,"crc":"3313601195","frame_size":40,"xfer_status":0,"opus":"1084983296","marks":[3250,11820,27460]},{"sn":1,"name":"5168.raw","size":17120,"scene":1,"start_time":1743526211,"end_time":1743526215,"crc":"3527680248","frame_size":40,"xfer_status":1,"opus":"1084983296","marks":[]}] （1）sn：文件序号 （2）name：文件名（.raw） （3）size：文件总大小 （4）scene：录音场景（0 --> 会议录音， 1 --> 通话录音， 2 --> 多媒体， 3 --> 闪记） （5）start_time：录音开始时间戳 （6）end_time：录音结束时间戳 （7）crc：crc32校验码 （8）frame_size：opus文件单帧长度（解码用） （9）xfer_status：网络传输状态（0 --> 待传输， 1 --> 传输中， 2 --> 传输完成， 3 --> 传输失败），App 端不需要主动维护此字段，由设备端在响应流程中自动更新 （10）opus：音频文件opus解码用的参数位值图（见表格末） （11）marks：录音标记 offset_ms 数组（按时间升序，单条录音最多 10 个；无标记则为 []；offset 已扣除 PAUSE 时长） 2. App向设备发送索引文件上传请求listreq，按文件分包的编号进行获取，设备按编号发送数据包，直到全部发完（过程同OTA）； 3. App根据索引文件向设备请求具体文件opusfile，按索引内的文件编号，设备分包上传文件内容（过程同OTA）； 4. 设备保存的音频文件名后缀为“.raw”。
四、OTA升级功能： 为防避免不同产品的ota bin文件交叉升级导致设备变砖或其他问题，对bin文件头部添加特定信息，由sdk进行校验是否匹配。 ### 共20 bytes，格式如下： 【head】<< 【tail】>> 【content】productType(3B)、idMark(6B)、SKU(2B)、firmwareVersion(5B) 示例：<<602NvEasyA11.2.4>> 注意：需要区分大小写 ### 校验流程 1. 校验文件头信息是否包含？（可通过”<<>>“判定） 2. 校验协议版本号（版本 >= 21支持，否则只校验productType，因校验信息中包含广播包里的最新字段） 3. 是否强制忽略ota头信息校验？（忽略则只校验productType，用于维护或其他需求时的固件强制升级） 4. 校验bin头部所有信息 5. 以上校验失败则OTA失败 注：原SDK中须去除固件版本号设置的参数 ### OTA校验失败错误类型 #### APP校验 1. bin文件格式错误 2. 厂商码不匹配 3. 产品类型不匹配 4. 产品型号不匹配 #### 设备校验 5. 更新数据包号出错（设备返回 1） 6. 升级固件版本错误（设备返回 2） 7. 数据包crc校验出错（设备返回 3） 8. 产品类型不匹配（设备返回 4） 9. 厂商码不匹配（设备返回 5） 10. 产品型号不匹配（设备返回 6） 11. 升级文件大小超限（设备返回7） 12. 升级文件校验失败（设备返回8）
opus 字段位图说明 — 4-byte 位编码
字段类型 | 字段类型 | 字段类型 | 字段类型 | uint32_t 位编码后, 以十进制字符串形式传输 | uint32_t 位编码后, 以十进制字符串形式传输 | uint32_t 位编码后, 以十进制字符串形式传输 | uint32_t 位编码后, 以十进制字符串形式传输 | uint32_t 位编码后, 以十进制字符串形式传输 | uint32_t 位编码后, 以十进制字符串形式传输 | uint32_t 位编码后, 以十进制字符串形式传输 | uint32_t 位编码后, 以十进制字符串形式传输 | uint32_t 位编码后, 以十进制字符串形式传输 | uint32_t 位编码后, 以十进制字符串形式传输
传输形式 | 传输形式 | 传输形式 | 传输形式 | JSON: "opus": "1084983296" (字符串包裹) 协议字符串: *DEV#record#...#1084983296# (# 分隔的十进制文本) | JSON: "opus": "1084983296" (字符串包裹) 协议字符串: *DEV#record#...#1084983296# (# 分隔的十进制文本) | JSON: "opus": "1084983296" (字符串包裹) 协议字符串: *DEV#record#...#1084983296# (# 分隔的十进制文本) | JSON: "opus": "1084983296" (字符串包裹) 协议字符串: *DEV#record#...#1084983296# (# 分隔的十进制文本) | JSON: "opus": "1084983296" (字符串包裹) 协议字符串: *DEV#record#...#1084983296# (# 分隔的十进制文本) | JSON: "opus": "1084983296" (字符串包裹) 协议字符串: *DEV#record#...#1084983296# (# 分隔的十进制文本) | JSON: "opus": "1084983296" (字符串包裹) 协议字符串: *DEV#record#...#1084983296# (# 分隔的十进制文本) | JSON: "opus": "1084983296" (字符串包裹) 协议字符串: *DEV#record#...#1084983296# (# 分隔的十进制文本) | JSON: "opus": "1084983296" (字符串包裹) 协议字符串: *DEV#record#...#1084983296# (# 分隔的十进制文本) | JSON: "opus": "1084983296" (字符串包裹) 协议字符串: *DEV#record#...#1084983296# (# 分隔的十进制文本)
适用范围 | 适用范围 | 适用范围 | 适用范围 | *DEV#flist# JSON 文件列表中的 "opus" 字段 *DEV#record# 状态包末尾追加的 opus 字段 任何需要在协议中传递 Opus 解码参数组的位置 | *DEV#flist# JSON 文件列表中的 "opus" 字段 *DEV#record# 状态包末尾追加的 opus 字段 任何需要在协议中传递 Opus 解码参数组的位置 | *DEV#flist# JSON 文件列表中的 "opus" 字段 *DEV#record# 状态包末尾追加的 opus 字段 任何需要在协议中传递 Opus 解码参数组的位置 | *DEV#flist# JSON 文件列表中的 "opus" 字段 *DEV#record# 状态包末尾追加的 opus 字段 任何需要在协议中传递 Opus 解码参数组的位置 | *DEV#flist# JSON 文件列表中的 "opus" 字段 *DEV#record# 状态包末尾追加的 opus 字段 任何需要在协议中传递 Opus 解码参数组的位置 | *DEV#flist# JSON 文件列表中的 "opus" 字段 *DEV#record# 状态包末尾追加的 opus 字段 任何需要在协议中传递 Opus 解码参数组的位置 | *DEV#flist# JSON 文件列表中的 "opus" 字段 *DEV#record# 状态包末尾追加的 opus 字段 任何需要在协议中传递 Opus 解码参数组的位置 | *DEV#flist# JSON 文件列表中的 "opus" 字段 *DEV#record# 状态包末尾追加的 opus 字段 任何需要在协议中传递 Opus 解码参数组的位置 | *DEV#flist# JSON 文件列表中的 "opus" 字段 *DEV#record# 状态包末尾追加的 opus 字段 任何需要在协议中传递 Opus 解码参数组的位置 | *DEV#flist# JSON 文件列表中的 "opus" 字段 *DEV#record# 状态包末尾追加的 opus 字段 任何需要在协议中传递 Opus 解码参数组的位置
字段 | 字段 | 位段 | value2: 位宽; value4: 类型; value6: 取值范围; value8: 编码与说明
sample_rate_kHz | sample_rate_kHz | 31 ~ 26 | 31:26 | 6 bit | 6 bit | uint | uint | 0 ~ 63 | 0 ~ 63 | 直接存放采样率 kHz 数值。 反解: Fs(Hz) = bits * 1000 常用值: 8 / 12 / 16 / 24 / 48 (Opus)
channels (nCh) | channels (nCh) | 25 ~ 23 | 25:23 | 3 bit | 3 bit | uint | uint | 1 ~ 7 | 1 ~ 7 | 直接存放通道数。 反解: ch = bits 常用值: 1 (mono) / 2 (stereo) | 直接存放通道数。 反解: ch = bits 合法值: 1 (mono) / 2 (stereo) | 直接存放通道数。 反解: ch = bits 合法值: 1 (mono) / 2 (stereo)
frame_ms_x2 | frame_ms_x2 | 22 ~ 16 | 22:16 | 7 bit | 7 bit | uint | uint | 0 ~ 127 | 0 ~ 127 | 帧长(ms) 乘以 2 后存储, 兼容 2.5ms 半毫秒值。 反解: frame_ms = bits / 2.0 常用映射: 5 -> 2.5 ms 10 -> 5 ms 20 -> 10 ms 40 -> 20 ms (当前默认) 80 -> 40 ms 120-> 60 ms | 帧长(ms) 乘以 2 后存储, 兼容 2.5ms 半毫秒值。 反解: frame_ms = bits / 2.0 常用映射: 5 -> 2.5 ms 10 -> 5 ms 20 -> 10 ms 40 -> 20 ms (当前默认) 80 -> 40 ms 120-> 60 ms | 帧长(ms) 乘以 2 后存储, 兼容 2.5ms 半毫秒值。 反解: frame_ms = bits / 2.0 常用映射: 5 -> 2.5 ms 10 -> 5 ms 20 -> 10 ms 40 -> 20 ms (当前默认) 80 -> 40 ms 120-> 60 ms
bitrate_kbps | bitrate_kbps | 15 ~ 6 | 15:6 | 10 bit | 10 bit | uint | uint | 0 ~ 1023 | 0 ~ 1023 | 直接存放编码目标码率(kbps)。 反解: bps = bits * 1000 Opus 合法上限 510 kbps。 | 直接存放编码目标码率(kbps)。 反解: bps = bits * 1000 Opus 合法上限 510 kbps。 | 直接存放编码目标码率(kbps)。 反解: bps = bits * 1000 Opus 合法上限 510 kbps。
Reserved | DTX | 5 ~ 0 | 5 | 6 bit | 1 bit | uint | bool | 0 | 0 / 1 | 默认为0 | 0 = 关闭 (默认) 1 = 开启 (静音帧不发包) | 0 = 关闭 (默认) 1 = 开启 (静音帧不发包)

## 按键键值参考
常量名 | 十六进制 | 十进制 | 按键说明 | 常量名 | 十六进制 | 十进制 | 按键说明 | 常量名 | 十六进制 | 十进制 | 按键说明
VK_LBUTTON | 0x01 | 1 | 鼠标左键 | VK_SPACE | 0x20 | 32 | Space（空格） | VK_A–VK_Z | 0x41–0x5A | 65–90 | A–Z（同 ASCII）
VK_RBUTTON | 0x02 | 2 | 鼠标右键 | VK_PRIOR | 0x21 | 33 | Page Up（上翻页）
VK_CANCEL | 0x03 | 3 | Ctrl+Break（中断） | VK_NEXT | 0x22 | 34 | Page Down（下翻页） | 常量名 | 十六进制 | 十进制 | 按键说明
VK_MBUTTON | 0x04 | 4 | 鼠标中键 | VK_END | 0x23 | 35 | End（行尾） | VK_NUMPAD0–9 | 0x60–0x69 | 96–105 | 小键盘 0–9
VK_XBUTTON1 | 0x05 | 5 | 鼠标侧键 1 | VK_HOME | 0x24 | 36 | Home（行首） | VK_MULTIPLY | 0x6A | 106 | *（乘）
VK_XBUTTON2 | 0x06 | 6 | 鼠标侧键 2 | VK_LEFT | 0x25 | 37 | ←（左箭头） | VK_ADD | 0x6B | 107 | +（加）
— | 0x07 | 7 | 保留 | VK_UP | 0x26 | 38 | ↑（上箭头） | VK_SEPARATOR | 0x6C | 108 | 分隔符
VK_BACK | 0x08 | 8 | Backspace（退格） | VK_RIGHT | 0x27 | 39 | →（右箭头） | VK_SUBTRACT | 0x6D | 109 | -（减）
VK_TAB | 0x09 | 9 | Tab（制表） | VK_DOWN | 0x28 | 40 | ↓（下箭头） | VK_DECIMAL | 0x6E | 110 | .（小数点）
— | 0x0A–0x0B | 10–11 | 预留 | VK_SELECT | 0x29 | 41 | Select（选择） | VK_DIVIDE | 0x6F | 111 | /（除）
VK_CLEAR | 0x0C | 12 | Clear（清除，Num 关时数字 5） | VK_PRINT | 0x2A | 42 | Print（打印）
VK_RETURN | 0x0D | 13 | Enter（回车） | VK_EXECUTE | 0x2B | 43 | Execute（执行） | 常量名 | 十六进制 | 十进制 | 按键说明
— | 0x0E–0x0F | 14–15 | 未分配 | VK_SNAPSHOT | 0x2C | 44 | PrintScreen（截屏） | VK_F1–VK_F12 | 0x70–0x7B | 112–123 | F1–F12
VK_SHIFT | 0x10 | 16 | Shift（左右共用） | VK_INSERT | 0x2D | 45 | Insert（插入） | VK_F13–VK_F24 | 0x7C–0x87 | 124–135 | F13–F24（扩展）
VK_CONTROL | 0x11 | 17 | Ctrl（左右共用） | VK_DELETE | 0x2E | 46 | Delete（删除）
VK_MENU | 0x12 | 18 | Alt（左右共用） | VK_HELP | 0x2F | 47 | Help（帮助） | 常量名 | 十六进制 | 十进制 | 按键说明
VK_PAUSE | 0x13 | 19 | Pause（暂停） | VK_0–VK_9 | 0x30–0x39 | 48–57 | 主键盘 0–9 | VK_LWIN | 0x5B | 91 | 左 Win 键
VK_CAPITAL | 0x14 | 20 | Caps Lock（大写锁定） | — | 0x3A–0x3F | 58–63 | 未分配 | VK_RWIN | 0x5C | 92 | 右 Win 键
VK_KANA | 0x15 | 21 | 日文假名模式 |  |  |  |  | VK_APPS | 0x5D | 93 | 菜单键（右键菜单）
VK_HANGUL | 0x15 | 21 | 韩文模式 |  |  |  |  | — | 0x5E–0x5F | 94–95 | 保留
— | 0x16 | 22 | 未分配 | 常量名 | 十六进制 | 十进制 | 按键说明 | VK_VOLUME_MUTE | 0xB0 | 176 | 静音
VK_JUNJA | 0x17 | 23 | 韩文 Junja | — | 0x80–0x89 | 128–137 | 未分配 | VK_VOLUME_DOWN | 0xB1 | 177 | 音量减
VK_FINAL | 0x18 | 24 | 韩文 Final | VK_NUMLOCK | 0x90 | 144 | Num Lock（数字锁定） | VK_VOLUME_UP | 0xB2 | 178 | 音量加
VK_HANJA | 0x19 | 25 | 韩文汉字 | VK_SCROLL | 0x91 | 145 | Scroll Lock（滚动锁定） | VK_MEDIA_NEXT_TRACK | 0xB3 | 179 | 下一曲
— | 0x1A | 26 | 未分配 | — | 0x92–0x9F | 146–159 | 未分配 | VK_MEDIA_PREV_TRACK | 0xB4 | 180 | 上一曲
VK_ESCAPE | 0x1B | 27 | Esc（退出） | VK_LSHIFT | 0xA0 | 160 | 左 Shift | VK_MEDIA_STOP | 0xB5 | 181 | 停止
VK_CONVERT | 0x1C | 28 | 日文转换 | VK_RSHIFT | 0xA1 | 161 | 右 Shift | VK_MEDIA_PLAY_PAUSE | 0xB6 | 182 | 播放 / 暂停
VK_NONCONVERT | 0x1D | 29 | 日文不转换 | VK_LCONTROL | 0xA2 | 162 | 左 Ctrl | — | 0xB7–0xBF | 183–191 | 未分配
VK_ACCEPT | 0x1E | 30 | 日文接受 | VK_RCONTROL | 0xA3 | 163 | 右 Ctrl | VK_OEM_1–8 | 0xBA–0xDF | 186–223 | 标点 / 符号键（因键盘布局而异）
VK_MODECHANGE | 0x1F | 31 | 模式切换 | VK_LMENU | 0xA4 | 164 | 左 Alt | VK_PROCESSKEY | 0xE5 | 229 | IME 处理键
|  |  |  | VK_RMENU | 0xA5 | 165 | 右 Alt | VK_PACKET | 0xE7 | 231 | Unicode 数据包
常量名 | 十六进制 | 按键说明（美式键盘）
VK_OEM_1 | 0xBA | ; :
VK_OEM_PLUS | 0xBB | = +
VK_OEM_COMMA | 0xBC | , <
VK_OEM_MINUS | 0xBD | - _
VK_OEM_PERIOD | 0xBE | . >
VK_OEM_2 | 0xBF | / ?
VK_OEM_3 | 0xC0 | ` ~
VK_OEM_4 | 0xDB | [ {
VK_OEM_5 | 0xDC | \ ¦
VK_OEM_6 | 0xDD | ] }
VK_OEM_7 | 0xDE | ' "